## Лист1
Исходные данные:
27 | 22 | 28 | 19 | 22 | 5 | 9 | 26 | 29 | 41
18 | 44 | 19 | 19 | 28 | 10 | 21 | 16 | 13 | 30
28 | 33 | 45 | 18 | 32 | 36 | 22 | 35 | 25 | 31
37 | 20 | 19 | 40 | 26 | 21 | 41 | 9 | 24 | 30
38 | 27 | 10 | 17 | 26 | 31 | 5 | 18 | 39 | 20
36 | 26 | 27 | 43 | 17 | 40 | 0 | 29 | 23 | 3
7 | 36 | 36 | 24 | 17 | 28 | 22 | 31 | 29 | 36
25 | 20 | 31 | 12 | 8 | 36 | 20 | 28 | 26 | 26
18 | 11 | 27 | 22 | 19 | 33 | 26 | 25 | 24 | 2
30 | 36 | 17 | 33 | 12 | 23 | 22 | 26 | 22 | 27
Кол-во интервалов: |  |  | k= | 8
min= | 0 | max= | 45 | W= | 45
Длина интервалов: |  |  | 5.625 | Округляем |  | h= | 5.7
Интервальный статистический ряд:
[xi; | xi+1) | xi* | ni | ni/n | ni/n/h | Выборочное среднее:
0 | 5.7 | 2.85 | 5 | 0.05 | 0.0087719 | х-ср= | 24.396
5.7 | 11.4 | 8.55 | 7 | 0.07 | 0.012281 | Выборочная дисперсия:
11.4 | 17.1 | 14.25 | 8 | 0.08 | 0.014035 | Dв= | 101.7457
17.1 | 22.8 | 19.95 | 22 | 0.22 | 0.038596 | s2= | 102.7734
22.8 | 28.5 | 25.65 | 26 | 0.26 | 0.045614 | s= | 10.1377
28.5 | 34.2 | 31.35 | 14 | 0.14 | 0.024561
34.2 | 39.9 | 37.05 | 11 | 0.11 | 0.019298
39.9 | 45.6 | 42.75 | 7 | 0.07 | 0.012281
100
Проверка гипотезы о законе распределения по критерию Пирсона:
[xi; | xi+1) | ni | pi | n*pi | ni-n*pi | (ni-n*pi)^2 | (ni-n*pi)^2/npi | ni^2/npi
-1e+50 | 5.7 | 5 | 0.032577 | 3.2577 | 1.7423 | 3.0356 | 0.93184 | 7.6741
5.7 | 11.4 | 7 | 0.067354 | 6.7354 | 0.26459 | 0.070008 | 0.010394 | 7.275
11.4 | 17.1 | 8 | 0.13593 | 13.5927 | -5.5927 | 31.2788 | 2.3011 | 4.7084
17.1 | 22.8 | 22 | 0.20159 | 20.1594 | 1.8406 | 3.3879 | 0.16805 | 24.0087
22.8 | 28.5 | 26 | 0.21974 | 21.9745 | 4.0255 | 16.205 | 0.73745 | 30.763
28.5 | 34.2 | 14 | 0.17605 | 17.6051 | -3.6051 | 12.9971 | 0.73825 | 11.1331
34.2 | 39.9 | 11 | 0.10366 | 10.3661 | 0.63386 | 0.40178 | 0.038759 | 11.6726
39.9 | 1e+100 | 7 | 0.06309 | 6.309 | 0.69096 | 0.47743 | 0.075674 | 7.7666
Суммы |  | 100 | 1 | 100 |  | Х2расч= | 5.0016 | 105.0016
|  |  | k-r-1= | 5 |  | Х2крит= | 11.0705
Проверка гипотезы о законе распределения по критерию Пирсона:
[xi; | xi+1) | ni | pi | n*pi | ni-n*pi | (ni-n*pi)^2 | (ni-n*pi)^2/npi | ni^2/npi
-1e+50 | 11.4 | 12 | 0.099931 | 9.9931 | 2.0069 | 4.0276 | 0.40304 | 14.4099
11.4 | 17.1 | 8 | 0.13593 | 13.5927 | -5.5927 | 31.2788 | 2.3011 | 4.7084
17.1 | 22.8 | 22 | 0.20159 | 20.1594 | 1.8406 | 3.3879 | 0.16805 | 24.0087
22.8 | 28.5 | 26 | 0.21974 | 21.9745 | 4.0255 | 16.205 | 0.73745 | 30.763
28.5 | 34.2 | 14 | 0.17605 | 17.6051 | -3.6051 | 12.9971 | 0.73825 | 11.1331
34.2 | 39.9 | 11 | 0.10366 | 10.3661 | 0.63386 | 0.40178 | 0.038759 | 11.6726
39.9 | 1e+100 | 7 | 0.06309 | 6.309 | 0.69096 | 0.47743 | 0.075674 | 7.7666
Суммы |  | 100 | 1 | 100 |  | Х2расч= | 4.4624 | 104.4624
|  |  | k-r-1= | 5 |  | Х2крит= | 11.0705
x | y
0 | 0.002175
0.5 | 0.0024461
1 | 0.0027444
1.5 | 0.0030715
2 | 0.0034292
2.5 | 0.0038193
3 | 0.0042435
3.5 | 0.0047033
4 | 0.0052002
4.5 | 0.0057357
5 | 0.006311
5.5 | 0.0069271
6 | 0.0075848
6.5 | 0.0082849
7 | 0.0090276
7.5 | 0.0098129
8 | 0.010641
8.5 | 0.01151
9 | 0.012421
9.5 | 0.01337
10 | 0.014358
10.5 | 0.015381
11 | 0.016436
11.5 | 0.017522
12 | 0.018634
12.5 | 0.019768
13 | 0.020921
13.5 | 0.022086
14 | 0.02326
14.5 | 0.024437
15 | 0.025611
15.5 | 0.026777
16 | 0.027927
16.5 | 0.029056
17 | 0.030157
17.5 | 0.031224
18 | 0.03225
18.5 | 0.033229
19 | 0.034155
19.5 | 0.035021
20 | 0.035821
20.5 | 0.036551
21 | 0.037205
21.5 | 0.037779
22 | 0.038268
22.5 | 0.03867
23 | 0.038981
23.5 | 0.039199
24 | 0.039322
24.5 | 0.03935
25 | 0.039282
25.5 | 0.03912
26 | 0.038863
26.5 | 0.038514
27 | 0.038075
27.5 | 0.03755
28 | 0.036942
28.5 | 0.036256
29 | 0.035496
29.5 | 0.034668
30 | 0.033777
30.5 | 0.032828
31 | 0.031829
31.5 | 0.030785
32 | 0.029703
32.5 | 0.02859
33 | 0.027451
33.5 | 0.026294
34 | 0.025124
34.5 | 0.023948
35 | 0.022771
35.5 | 0.0216
36 | 0.020439
36.5 | 0.019294
37 | 0.018168
37.5 | 0.017067
38 | 0.015993
38.5 | 0.014951
39 | 0.013943
39.5 | 0.012971
40 | 0.012037
40.5 | 0.011143
41 | 0.010291
41.5 | 0.009481
42 | 0.0087134
42.5 | 0.0079885
43 | 0.0073061
43.5 | 0.0066658
44 | 0.0060668
44.5 | 0.0055082
45 | 0.0049889